## TEst
RhoL | 997 | a | 0.74607
g | 9.81 | b | 0.16667
Rho | 1.2 | c | 19.5611
Mu | 1.5e-05 | vr | 6.4751
d | 0.0018 | equation | 19.62
|  | resultat | 19.5611
Re | 932.4205

## Question 1
Données |  |  | 1.1 - Concentration en formaldéhyde à l'état stationaire sans syst. De traitement |  |  | 1.3 - Concentration maximale en formaldéhyde dans le liq quittant le système
Dimensions
l | 10 | m
w | 6 | m
h | 3 | m
S murs | 96 | m²
S sol | 60 | m²
S plafond | 60 | m²
Volume | 180 | m³
Taux de renouvellement et d'emissions
tair | 0.15 | h-1
tF,p | 61 | μg/(m²h) |  |  |  | C_F,L | 2977962.1869 | μg/m3
tF,s | 14 | μg/(m²h) | 1 | 116.235 | μg/h
tF,m | 12 | μg/(m²h) | 2 | 4608 | μg/h
|  |  | 3 | 27 | m3/h*Cg,in
Caractéristique phase gazeuse |  |  | 4 | 6 | m3/h*Cg,in
T | 294.15 | K
R | 8.314 | J/mol/K | Cg in | 143.1586 | μg/m3
ρG | 1.23 | kg/m³ |  | 116.3891 | ppb
μ | 1.8e-05 | kg/(m.s)
Dair | 1.8e-05 | m2/s | 1.2 - Quantité de formaldéhyde à transférer vers la phase liq. Pour maintenir la Cg,in < CG,seuil |  |  | 1.4 -Valeurs minimales admissibles du débit liquide et du débit de gas afin de satisfaire l'objectif
Caractéristique phase liquide
ρL | 997 | kg/m3
Deau | 2000000000 | m2/s
db | 8e-05 | m
MM | 30.03 | g/mol
H | 33 | mol/(Pa.m³)
CG,seuil | 80 | ppb
| 98.4 | μg/m3
CG,cible | 30 | ppb
| 36.9 | μg/m3
CG,ext | 3.5 | ppb
| 4.305 | μg/m3
v dépot | 0.1 | m/h
1.5 - Temps pour remonter au dela de la concentration maximale recomandé par l'OMS si le système de capture est stoppé
Bilan de matière
1 2 3 4
1 : = 166.235 μg/h
2:
3:
4:
Bilan de matière
𝑄∗𝐶_(𝑔,𝑒𝑥𝑡)+𝑃𝑟𝑜𝑑𝑢𝑐𝑡𝑖𝑜𝑛=𝑄∗𝐶_(𝑔,𝑖𝑛)+𝐷é𝑝𝑜𝑡 𝑎𝑢 𝑠𝑜𝑙
1 2 3 4
1 : 𝑄∗𝐶_(𝑔,𝑒𝑥𝑡)= 166.235 μg/h
2: 𝑃𝑟𝑜𝑑𝑢𝑐𝑡𝑖𝑜𝑛 =𝑡_(𝐹,𝑝)∗𝑆_𝑝𝑙𝑎𝑓𝑜𝑛𝑑+𝑡_(𝐹,,𝑚)∗𝑆_𝑚𝑢𝑟𝑠+𝑡_(𝐹,𝑠)∗𝑆_𝑠𝑜𝑙=4608"μg/h"
3: 𝑄∗𝐶_(𝑔,𝑖𝑛)=𝑡_𝑎𝑖𝑟∗𝑉 ∗𝐶_(𝑔,𝑖𝑛)=27∗𝐶_(𝑔,𝑖𝑛)
4: 〖𝐷é𝑝𝑜𝑡 𝑎𝑢 𝑠𝑜𝑙= 𝑉〗_𝑑é𝑝𝑜𝑡∗𝛺∗𝐶_(𝑔,𝑖𝑛 )=6∗𝐶_(𝑔,𝑖𝑛)
𝐶_(𝑔,𝑖𝑛)=(𝑄∗𝐶_(𝑔,𝑒𝑥𝑡)+𝑃𝑟𝑜𝑑𝑢𝑐𝑡𝑖𝑜𝑛)/(𝑄+𝑉_𝑑é𝑝𝑜𝑡 𝛺)
Equation de Henry
Equation de Henry
𝐻𝑅𝑇∗𝐶_(𝐹,𝐺)=𝐶_(𝐹,𝐿)
𝐶_(𝐹,𝐺)=𝐶_(𝐺,𝑐𝑖𝑏𝑙𝑒)

## Feuil1
Bilan de matière :
Où T correspond à la quantité de formaldéhyde transféré vers la phase liquide qui permet de maintenir la concentration en formaldéhyde à sa concentration cible.
On isole T à partir de l'équation bilan,
Bilan de matière :
𝐼𝑛+𝑃𝑟𝑜𝑑=𝑂𝑢𝑡+𝐷é𝑝𝑜𝑡+𝑇
Où T correspond à la quantité de formaldéhyde transféré vers la phase liquide qui permet de maintenir la concentration en formaldéhyde à sa concentration cible.
On isole T à partir de l'équation bilan,
𝑇=𝑄∗𝐶_(𝑔,𝑒𝑥𝑡)+𝑡_(𝐹,𝑚)∗𝑆_𝑚+𝑡_(𝐹,𝑠)∗𝑆_𝑠+𝑡_(𝐹,𝑃)∗𝑆_𝑃−𝑄∗𝐶_(𝑔,𝑐𝑖𝑏𝑙𝑒)−𝑣∗𝐶_(𝑔,𝑐𝑖𝑏𝑙𝑒)∗𝑆_𝑠
𝑇=4537,8 𝜇𝑔/ℎ

## Sheet1
Bilan de matière
1 2 3 4
1 :
2:
3:
4:
Bilan de matière
𝑄∗𝐶𝑔,𝑒𝑥𝑡+𝑃𝑟𝑜𝑑𝑢𝑐𝑡𝑖𝑜𝑛=𝑄∗𝐶𝑔𝑖𝑛+𝐷é𝑝𝑜𝑡 𝑎𝑢 𝑠𝑜𝑙
1 2 3 4
1 :
2: 𝑃𝑟𝑜𝑑𝑢𝑐𝑡𝑖𝑜𝑛 =𝑡_(𝐹,𝑝)∗𝑆_𝑝𝑙𝑎𝑓𝑜𝑛𝑑+𝑡_(𝐹,,𝑚)∗𝑆_𝑚𝑢𝑟𝑠+𝑡_(𝐹,𝑠)∗𝑆_𝑠𝑜𝑙
3:
4: 〖𝐷é𝑝𝑜𝑡 𝑎𝑢 𝑠𝑜𝑙= 𝑉〗_𝑑é𝑝𝑜𝑡∗𝛺∗𝑄_(𝑔,𝑖𝑛)
𝐶_(𝑔,𝑖𝑛)=𝑄∗𝐶_(𝑔,𝑒𝑥𝑡)+𝑃𝑟𝑜𝑑𝑢𝑐𝑡𝑖𝑜𝑛/(𝑄+𝑉_𝑑é𝑝𝑜𝑡 𝛺)

## Question 2
Q | 27 |  |  | vr | 0.49182 | 1770.5574 |  |  | α | 2
|  |  |  | ρL | 997 |  |  |  | β | 1.5
tF,m | 12 |  |  | g | 9.81 |  |  |  | QL,min | 0.0015064
tF,s | 14 |  |  | ρG | 1.23 |  |  |  | QG,min | 121.5716
tF,p | 61 |  |  | µ | 1.8e-05
|  |  |  | d | 0.0001512 |  |  |  | QL | 0.0030128
CG,seuil | 80 | 99.5367 | [6 empty] | QG | 182.3574
CG,ext | 3.5 | 4.3547 |  | Re | 5.0815 | Ok
CG,cible | 30 | 37.3262 | [5 empty] | Calculer surface au sol | Ω | 0.12874
v | 0.1
MM | 30.03 | [6 empty] | Vérifier que ε << 1 | ε | 6.6085e-05 | Ok
Vm | 0.024136 | 24.1358 | T | 4537.8115
|  |  | CL,out,max | 3012361.8525 |  |  |  | Vr si Re tend vers 0 | vr,Stokes | 0.69012 | Plus élevée
S murs | 96
S sol | 60 | [6 empty] | Différence | vr,Stokes - vr | 0.1983
S plafond | 60 |  |  | D air | 1.8e-05 |  |  | Surface au sol avec vr,Stokes | Ω | 0.09175 | Plus faible
|  |  |  | D eau | 2e-09
R | 8.314 |  |  | h | 0.5
T | 294.15 |  | ? | K* | 0.24197 | 871.0972 | ?
P | 101325 |  | ? | K min | 1.9836e-05 | 0.071409 | ?
H | 33
|  |  |  | t éq | 3.4159e-08 | extremement faible
|  |  |  | h éq | 3.36e-09
1) Calcul de la vitesse relative terminale des gouttes par rapport au gaz
1) soit Re> 1000 :
et donc
(2.1) = 1,887 et
Re = = 19,5 < < 1000
2) 0 < Re < 1000
(2.2)
dû à l'exposant irrégulier porté par vr, il nous a fallu résoudre l'équation (2.2) numériquement, à l'aide de la fonction Solveur d'Excel, sur la feuille "Résolution de Vr avec Solveur"
1) Calcul de la vitesse relative terminale des gouttes par rapport au gaz
𝑣_𝑟^2×𝐶_𝐷=4/3 ρ_𝐿/ρ 𝑔𝑑
1) soit Re> 1000 :
𝐶_𝐷=0,45 et donc
(2.1) 𝑣_𝑟=√((4∗"ρ" _𝐿∗𝑔∗𝑑)/(3∗0,45∗"ρ" )) = 1,887 et
Re = (𝑑 ∗ 𝑣_𝑟∗ρ)/μ = 19,5 < < 1000
2) 0 < Re < 1000
𝐶_𝐷=24/𝑅𝑒(1+0,125∗〖𝑅𝑒〗^0,72)
𝑒𝑡 𝑑𝑜𝑛𝑐,
(2.2) 3μ/(𝑑∗"ρ" )((𝑑∗"ρ" )/μ )^0,72∗𝑣_𝑟^1,72+(24∗μ)/(𝑑∗"ρ" )∗𝑣_𝑟=(4∗"ρ" _𝐿∗𝑔∗𝑑)/(3∗"ρ" )
dû à l'exposant irrégulier porté par vr, il nous a fallu résoudre l'équation (2.2) numériquement, à l'aide de la fonction Solveur d'Excel, sur la feuille "Résolution de Vr avec Solveur"
2) 𝐶𝑎𝑙𝑐𝑢𝑙 𝑑𝑒 𝑙𝑎 𝑠𝑢𝑟𝑓𝑎𝑐𝑒 𝑎𝑢 𝑠𝑜𝑙

## Résolution de Vr avec Solveur
RhoL | 997 | a | 1.5601
g | 9.81 | b | 2.3229
Rho | 1.23 | c | 1.6031
Mu | 1.8e-05 | vr | 0.49182
d | 0.0001512 | equation | 1.6028
|  | resultat | 1.6031
Re | 5.0815
|  | delta | -0.00029818