## Feuil1
Gaz in | H2/CO2 | COG | BFG | BOF | Mix | Mix+H2
H2 | 80% | 52% | 8% | 0% | 10% | 71%
N2 | 0% | 41% | 44% | 20% | 43% | 14%
CO | 0% | 5% | 25% | 60% | 25% | 8%
CH4 | 0% | 0% | 0% | 0% | 0% | 0%
CO2 | 20% | 2% | 23% | 20% | 22% | 7%
Gaz out
H2 | 0% | 16% | 0% | 0% | 0% | 0%
N2 | 0% | 66% | 54% | 30% | 58% | 52%
CO | 0% | 1% | 0% | 30% | 13% | 2%
CH4 | 100% | 17% | 8% | 7% | 6% | 46%
CO2 | 0% | 0% | 37% | 33% | 23% | 0%
Hydrolic retention time (gas)
Min | 0,5h | [5 empty] | 16.5417
Max | 12h
Débit (recirculation liquide)
Min | 2,5 L/min
Max | 5,0 L/min
Composition du liquide | M.W. | [mg/L] | mM
K2HPO4 | 174 | 4000 | 22.9885
Na2HPO4 | 142 | 2700 | 19.0141
NaH2PO4.H2O | 138 | 1100 | 7.971
NH4Cl | 53 | 1000 | 18.8679
KH2PO4 | 136 | 500 | 3.6765
NaCl | 58 | 400 | 6.8966
MgCl2.6H2O | 203 | 330.0813 | 1.626
CaCl2.2H2O | 147 | 50 | 0.34014